## Sheet1
| Number of Boards | 2
Qty | Value | Device | Package | Parts | Description | MPN | OC_FARNELL | OC_RS | Total QTY | Tot | Minimum | Multiple | Order Qty | Item Cost | Total Cost
1 |  | 10-XX | B3F-10XX | S1 | OMRON SWITCH | SKHHAKA010 | 1656423 |  | 2 | 3 | 5 | 5 | 3 | 0.107 | 0.321 | 1656423,3
5 |  | LED0805ROUND | 0805RND | L, RX, RX1, TX, TX1 | LED | 150080RS75000 | 2322077 |  | 10 | 11 | 1 | 1 | 11 | 0.175 | 1.925 | 2322077,11
1 |  | PINHD-1X6 | 1X06 | JP2 | PIN HEADER | 826629-6 | 3418327 |  | 2 | 3 | 1 | 1 | 3 | 0.248 | 0.744 | 3418327,3
3 |  | PINHD-2X5 | 2X05 | JP7, JP8, JP9 | PIN HEADER | 826942-5 | 1248161 |  | 6 | 7 | 10 | 10 | 10 | 0.448 | 4.48 | 1248161,10
1 |  | PINHD-2X8 | 2X08 | JP3 | PIN HEADER | 825440-8 | 3417803 |  | 2 | 3 | 1 | 1 | 3 | 1.08 | 3.24 | 3417803,3
1 |  | PN61729 | PN61729 | X4 | BERG USB connector | USBR-B-S-S-O-TH | 1753809 |  | 2 | 3 | 1 | 1 | 3 | 1.32 | 3.96 | 1753809,3
20 | 100nF | C-EUC0805K | C0805K | C1, C4, C9, C10, C14, C15, C16, C18, C24, C25, C26, C27, C28, C30, C31, C42, C43, C44, C45, C46 | CAPACITOR, European symbol | 08051C104KAT2A | 1740681 |  | 40 | 44 | 10 | 10 | 50 | 0.0931 | 4.655 | 1740681,50
1 | 100uF | CPOL-EUE5-13 | E5-13 | C7 | POLARIZED CAPACITOR, European symbol | UPM1J101MPD | 8812667 |  | 2 | 3 | 1 | 1 | 3 | 0.55 | 1.65 | 8812667,3
8 | 10K | R-EU_R0805 | R0805 | R5, R10, R36, R42, R43, R44, R45, R46 | RESISTOR, European symbol | ASC0805-10KFT5 | 2078962 |  | 16 | 18 | 10 | 10 | 20 | 0.0192 | 0.384 | 2078962,20
1 | 10uF | EEE-FK1J100P-CASE-D | CAPAE660X610N | C12 | Aluminum Electrolytic Capacitors,Surface Mount Type | EEE-FK1J100P | 9696008 |  | 2 | 3 | 1 | 1 | 3 | 0.273 | 0.819 | 9696008,3
1 | 120uF | CPOL-EUE5-13 | E5-13 | C6 | POLARIZED CAPACITOR, European symbol | UPM1J121MPD | 8812675 |  | 2 | 3 | 1 | 1 | 2 | 0.644 | 1.288 | 8812675,2
1 | 122-000-04-52 | 122-000-04-52 | 122-000-04-52 | U$28 | Circuit Board Indicator | 122-000-04-52 | 9737340 |  | 2 | 3 | 1 | 1 | 2 | 3 | 6 | 9737340,2
1 | 16MHz | CRYTALHC49S | HC49/S | Q2 | CRYSTAL | X16M000000L259 | SC08178 |  | 2 | 3 | 1 | 1 | 2 | 0.69 | 1.38 | SC08178,2
9 | 1K | R-EU_R0805 | R0805 | R1, R11, R12, R40, R41, R3, R6, R7, R9 | RESISTOR, European symbol | MCHP05W4F1001T5E | 1576459 |  | 18 | 20 | 10 | 10 | 20 | 0.0975 | 1.95 | 1576459,20
1 | 2.5MM-JACKPRO | 2.5MM-JACKPRO | 2.5-JACK-RA-PRO | J3 | 2.5mm Stereo Jack | MJ-2348BO | 1267387 |  | 2 | 3 | 5 | 5 | 5 | 0.4564 | 2.282 | 1267387,5
3 | 22p | C-EUC0805K | C0805K | C2, C3, C11 | CAPACITOR, European symbol | 08051A220JAT2A | 317500 |  | 6 | 7 | 10 | 10 | 10 | 0.0342 | 0.342 | 317500,10
1 | 3.5MM-JACK | 3.5MM-JACK | 3.5-JACK-RA | J2 | 3.5mm Stereo Jack | KLBR 4 | 1217016 |  | 2 | 3 | 1 | 1 | 3 | 1.26 | 3.78 | 1217016,3
1 | 330uH (DO3308P-334) | DO3316P | DO3316P | L3 | COILCRAFT | DO3308P-334MLB | 2457508 |  | 2 | 3 | 1 | 1 | 3 | 1.11 | 3.33 | 2457508,3
1 | 3uH | WE-TPC-744053003_5818/5828 | WE-TPC_5818/5828 | L1 | Shielded Tiny Power Inductor WE-TPC | 744053003 | 2082565 |  | 2 | 3 | 1 | 1 | 3 | 1.41 | 4.23 | 2082565,3
2 | 4.7uF | C-EUC0805K | C0805K | C29, C32 | CAPACITOR, European symbol | 0805YC475KAT2A | 1657937 |  | 4 | 5 | 1 | 1 | 5 | 0.434 | 2.17 | 1657937,5
1 | 47UF | EEE-FK1J470P-CASE-F | CAPAE830X1050N | C8 | Aluminum Electrolytic Capacitors,Surface Mount Type | EEE-FK1J470P | 9696032 |  | 2 | 3 | 1 | 1 | 3 | 0.603 | 1.809 | 9696032,3
1 | 4K7 | R-EU_R0805 | R0805 | R8 | RESISTOR, European symbol | MCHP05W4F4701T5E | 1576468 |  | 2 | 3 | 10 | 10 | 10 | 0.1 | 1 | 1576468,10
2 | 500mA | L-EUL1812 | L1812 | F1, F2 | INDUCTOR, European symbol | 1206L025YR | 1596990 |  | 4 | 5 | 10 | 10 | 10 | 0.337 | 3.37 | 1596990,10
27 | 560 | R-EU_R0805 | R0805 | R4, R13, R14, R15, R16, R17, R18, R19, R20, R21, R22, R23, R24, R25, R26, R27, R28, R29, R30, R31, R32, R33, R34, R35, R37, R38, R39 | RESISTOR, European symbol | MCHP05W4F5600T5E | 1576455 |  | 54 | 60 | 10 | 10 | 60 | 0.1 | 6 | 1576455,60
24 | AQV252G | AQV252G | SOP6 | U10, U11, U12, U13, U14, U15, U16, U17, U20, U21, U22, U23, U24, U25, U26, U27, U30, U31, U32, U33, U34, U35, U36, U37 | MOSFET Relay | AQV252GA | 2396106 |  | 48 | 53 | 50 | 1 | 50 | 3.43 | 171.5 | 2396106,50
1 | BAT54C | BAT54C | SOT23 | D4 | Schottky Diodes | BAT54C | 1621834 |  | 2 | 3 | 10 | 10 | 10 | 0.0822 | 0.822 | 1621834,10
1 | DCJ0202 | JACK-PLUG0 | SPC4077 | J1 | DC POWER JACK | PPW01010 | AV15150 |  | 2 | 3 | 1 | 1 | 3 | 0.55 | 1.65 | AV15150,3
1 | DR73-680-R | DR73-680-R | INDM7676X355N | L2 | POWER INDUCTOR | DR73-680-R | 1653721 |  | 2 | 3 | 1 | 1 | 3 | 1.83 | 5.49 | 1653721,3
1 | FOD852 | FOD852 | DIP4-SMD | U5 | Optocoupler | FOD8523S | 1495374 |  | 2 | 3 | 5 | 5 | 3 | 0.695 | 2.085 | 1495374,3
1 | ICSP | PINHD-2X3 | 2X03 | ICSP | PIN HEADER | 826925-3 | 1248132 |  | 2 | 3 | 10 | 10 | 10 | 0.247 | 2.47 | 1248132,10
1 | LED-DRIVER | LED-DRIVER | LDU08 | U6 |  | LED Driver | 1738292 |  | 1 | 1 | 1 | 1 | 1 | 7.01 | 7.01 | 1738292,1
1 | LM2594HVM-5.0 | LM2594HVM-5.0 | SOIC127P620X175-8N | U3 | SIMPLE SWITCHER | LM2594HVM-33 | 1469190 |  | 2 | 3 | 1 | 1 | 3 | 3.36 | 10.08 | 1469190,3
1 | MBRS130 | DIODE-DO214AA | DO214AA | D5 | Schottky Rectifier | MBRS130 | 1467524 |  | 2 | 3 | 5 | 5 | 5 | 0.234 | 1.17 | 1467524,5
1 | SF37 | SF37 | DO-201AD | D2 | Ultrafast Diode | SF37 | 1625219 |  | 2 | 3 | 1 | 1 | 3 | 0.137 | 0.411 | 1625219,3
1 | USB PROG | 47346-0001 | MOLEX_47346-0001 | J4 | CONN RCPT 5POS MICRO USB R/A SMD | 47346-0001 | 1568026 |  | 2 | 3 | 1 | 1 | 3 | 0.67 | 2.01 | 1568026,3
2 | FT232RL | FT232RL | SSOP28 | U2, U4 | USB UART | FT232RL | 1146032 | 406-580 | 4 | 5 | 1 | 1 | 5 | 2.9 | 14.5 | 406-580,5
1 | ATMEGA2560AU | ATMEGA2560AU | TQFP100 | U1 | MICROCONTROLLER | ATMEGA1280-16AU | 1455090 | 666-4455 | 2 | 3 | 1 | 1 | 3 | 8.65 | 25.95 | 666-4455,3
1 | 68uF | CPOL-EUE5-13 | E5-13 | C5 | POLARIZED CAPACITOR, European symbol | UPW2A680MPD |  | 715-3031 | 2 | 3 | 5 | 5 | 5 | 0.402 | 2.01 | 715-3031,5
4 |  | F15HPS | F15HP | X1, X5, X6, X7 | SUB-D | 1-338169-2 | 2452348 | 454-3359 | 8 | 9 | 1 | 1 | 10 | 2.42 | 24.2 | 454-3359,10
332.467