## rtiduino
Qty | Value | Device | Package | Parts |  | onecall code | Avail? | minimum order | price | Quantity needed | Order Quantity | Line cost | Make | 2
10 | 100n | C-EU | C0805RND | C1, C4, C9, C10, C12, C13, C14, C15, C16, C17 | CAPACITOR, European symbol | 1740681 | Y | 10 | 0.2 | 20 | 20 | 4 | Total | 230.301
3 | 22p | C-EU | C0805RND | C2, C3, C11 | CAPACITOR, European symbol | 317500 | Y | 10 | 0.067 | 6 | 10 | 0.67
1 | 68uF | CPOL-EUE3.5-10 | E3,5-10 | C5 | POLARIZED CAPACITOR, European symbol | 9696210 | Y | 1 | 0.89 | 2 | 2 | 1.78
1 | 120uF | CPOL-EUR/2012-12R | R/2012-12R | C6 | POLARIZED CAPACITOR, European symbol | 1658060 | Y | 1 | 1.97 | 2 | 2 | 3.94
1 | 68uF | CPOL-EUR/2012-12R | R/2012-12R | C7 | POLARIZED CAPACITOR, European symbol | 1457489 | Y | 1 | 0.65 | 2 | 2 | 1.3
1 | 1N5817-B | 1N5817-B | DO41-7.6 | D1 | 1.0A SCHOTTKY BARRIER RECTIFIER | ALREADY BOUGHT |  |  |  | 2 | 2 | 0
1 | SF37 | SF37 | DO-201AD | D2 |  | 1625219 | Y | 1 | 0.113 | 2 | 2 | 0.226
1 | 500mA | L-EUL1812 | L1812 | F1 | INDUCTOR, European symbol | 1596990 | Y | 10 | 0.36 | 2 | 10 | 3.6
1 | LM358D | LM358D | SO08 | IC7 | OP AMP also LM158; LM258; LM2904 | 1366578 | N | 1 | 0.45 | 2 | 2 | 0.9
1 | ICSP | PINHD-2X3 | 2X03 | ICSP | PIN HEADER | CN14399 | Y | 10 | 0.25 | 2 | 10 | 2.5
1 | DCJ0202 | JACK-PLUG0 | SPC4077 | J1 | DC POWER JACK unknown unknown | AV15150 | Y | 1 | 0.48 | 2 | 2 | 0.96
1 | 3.5MM-JACK | 3.5MM-JACK | 3.5-JACK-RA | J2 |  | 1217016 | Y | 1 | 1.25 | 2 | 2 | 2.5
1 | 2.5MM-JACK | 2.5MM-JACK | 2.5-JACK-RA | J3 |  | 1200127 | N | 1 | 0.91 | 2 | 2 | 1.82
3 |  | PINHD-2X5 | 2X05 | JP7, JP8, JP9 | PIN HEADER | 1248161 | Y | 10 | 0.6 | 6 | 10 | 6
3 |  | LED0805ROUND | 0805RND | L, RX, TX | LED | 2322077 | Y | 1 | 0.16 | 6 | 6 | 0.96
1 | 100uH | SBC10 | SBC10 | L1 | INDUCTOR | 2333635 | Y | 1 | 0.12 | 2 | 2 | 0.24
1 | 16MHz | CRYTALHC49S | HC49/S | Q2 | CRYSTAL | SC08178 | Y (4) | 1 | 1.44 | 2 | 2 | 2.88
3 | 1K | R-EU_R0805 | R0805 | R1, R11, R12,R7, R9 | RESISTOR, European symbol | 1576459 | Y | 50 | 0.06 | 6 | 50 | 3
24 | 560 | R-EU_R0805 | R0805 | R4, R13, R14, R15, R16, R17, R18, R19, R20, R21, R22, R23, R24, R25, R26, R27, R28, R29, R30, R31, R32, R33, R34, R35,R37, R38, R39 | RESISTOR, European symbol | 9334688 | Y | 50 | 0.03 | 48 | 50 | 1.5
2 | 10K | R-EU_R0805 | R0805 | R5, R36,R6, R10 | RESISTOR, European symbol | 2078962 | Y | 100 |  | 4 | 100 | 0
1 |  | SJ | SJ | RESET-EN | SMD solder JUMPER | - |  | - | - | 2 | -
1 |  | 10-XX | B3F-10XX | S1 | OMRON SWITCH | 1656423 | Y | 5 | 0.121 | 2 | 5 | 0.605
1 | NDT2955 | PMOSSOT223 | SOT223 | T1 | MOS FET | SC11042 | Y (8) | 1 | 0.5 | 2 | 2 | 1
1 | FDN340P | PMOSSOT23 | SOT-23 | T2 | MOS FET | optional |  | - | - | 2 | -
1 | 122-000-04-52 | 122-000-04-52 | 122-000-04-52 | U$28 |  | 9737340 | Y | 1 | 2.59 | 2 | 2 | 5.18
1 | ATMEGA2560AU | ATMEGA2560AU | TQFP100 | U1 | MICROCONTROLLER | 1455090 | Y | 1 | 9.99 | 2 | 2 | 19.98
25 | AQV252G | AQV252G | SOP6 | U10, U11, U12, U13, U14, U15, U16, U17, U20, U21, U22, U23, U24, U25, U26, U27, U30, U31, U32, U33, U34, U35, U36, U37 |  | 2396106 | Y (130) | 1 | 3.86 | 25 | 25 | 96.5
1 | LDU240S500 | LDU240S500 | RELAY_LDU2430S700 | U2 |  | 1738293 |  | 1 | 8.92 | 2 | 2 | 17.84
1 | LM2594HVM-5.0 | LM2594HVM-5.0 | SOIC127P620X175-8N | U3 | SIMPLE SWITCHER LM2594HVM-33 1564635 41K3809 SOIC-8 National Semiconductor | 1469190 | Y | 1 | 3.53 | 2 | 2 | 7.06
1 | FT232RL | FT232RL | SSOP28 | U4 |  | 1146032 | Y | 1 | 3.92 | 2 | 2 | 7.84
1 | FOD852 | FOD852 | DIP4-SMD | U5 |  | 1495374 | Y | 5 | 0.7 | 2 | 5 | 3.5
4 |  | F15HPS | F15HP | X1, X5, X6, X7 | SUB-D | 2452348 | Y (211) | 1 | 3.68 | 8 | 8 | 29.44
1 |  | PN61729 | PN61729 | X4 | BERG USB connector | 1753809 | Y | 1 | 1.29 | 2 | 2 | 2.58